## ESP32S3_M 2_Board
Designator | Footprint | Quantity | Comment | Supplier and ref
Y2 | Crystal_SMD_3215-2Pin_3.2x1.5mm | 1 | 32.768KHz
L2 | L_Wurth_WE-LQSH-4020 | 1 | 2u2
U4 | USON-8-2X3_P0.6mm | 1 | W25Q16JVUXIQ
LED | WS2812C2020 | 1 | WS2812C-2020
ANT1 | ANTC3216X140N | 1 | 2450AT18B100E
C9,C8 | C_0402_1005Metric_Pad0.74x0.62mm_HandSolder | 2 | 20p
C21,C13,C1,C19,C12,C2,C23,C10,C18,C17,C15,C26,C14 | C_0402_1005Metric_Pad0.74x0.62mm_HandSolder | 13 | 100n
J1 | USB_C_Receptacle_GCT_USB4105-xx-A_16P_TopMnt_Horizontal | 1 | USB_C_Receptacle_USB2.0
C6,C7 | C_0402_1005Metric_Pad0.74x0.62mm_HandSolder | 2 | 10p
R7,R8 | R_0402_1005Metric_Pad0.72x0.64mm_HandSolder | 2 | 5k1
R5 | R_0402_1005Metric_Pad0.72x0.64mm_HandSolder | 1 | 22R
C3,C5 | C_0402_1005Metric_Pad0.74x0.62mm_HandSolder | 2 | 10u
U2 | SOT-23-6 | 1 | USBLC6-2SC6
R4 | R_0402_1005Metric_Pad0.72x0.64mm_HandSolder | 1 | 450k
C4,C20,C16 | C_0402_1005Metric_Pad0.74x0.62mm_HandSolder | 3 | 4u7
Y1 | Crystal_SMD_3225-4Pin_3.2x2.5mm | 1 | 40MHz
L1,L3 | L_0603_1608Metric_Pad1.05x0.95mm_HandSolder | 2 | 2n2
C22,C11 | C_0402_1005Metric_Pad0.74x0.62mm_HandSolder | 2 | 1u
R6 | R_0402_1005Metric_Pad0.72x0.64mm_HandSolder | 1 | 100k
U1 | SOT-23-5 | 1 | TLV62568DBV
BOOT | SW_SPST_EVQP2 | 1 | SW_BOOT
R9,R12 | R_0402_1005Metric_Pad0.72x0.64mm_HandSolder | 2 | 10k
J2 | M.2-B-KEY | 1 | M.2-B-KEY
C24,C25 | C_0603_1608Metric_Pad1.08x0.95mm_HandSolder | 2 | 3p3
RST | SW_SPST_EVQP2 | 1 | SW_RST
U3 | QFN-56-1EP_7x7mm_P0.4mm_EP4x4mm | 1 | ESP32-S3R8